## 入力&結果
軸力と曲げの相互作用図の作成 | [9 empty] | Mc (tf-m) | My (tf-m) | Mu (tf-m) | N (tf) | Mc [-] | My [-] | Mu [-] | N [-]
[9 empty] | 0 | 481.5039 | 0 | 0 | 2430.486 | 0.33038 | 0 | 0 | 1.4008
入力条件 |  |  |  |  | 諸定数 |  |  |  | 0 | 459.3766 | 47.983 | 47.983 | 2308.9617 | 0.3152 | 0.032923 | 0.032923 | 1.3308
| b = bw | 90 | (cm) |  |  | As2 | 95.256 | (cm2) | 0 | 437.2492 | 98.4082 | 98.4082 | 2187.4374 | 0.30002 | 0.067522 | 0.067522 | 1.2608
| h | 90 | (cm) |  |  | As1 | 95.256 | (cm2) | 0 | 415.1219 | 144.681 | 144.681 | 2065.9131 | 0.28483 | 0.099272 | 0.099272 | 1.1907
| d2 | 6 | (cm) |  |  | Ag | 1.0243 | (m2) | 0 | 392.9945 | 187.1251 | 187.1251 | 1944.3888 | 0.26965 | 0.1284 | 0.1284 | 1.1207
| d1 | 84 | (cm) |  |  | xg | 44.3723 | (cm) | 0 | 370.8672 | 226.0894 | 226.0894 | 1822.8645 | 0.25447 | 0.15513 | 0.15513 | 1.0506
| pt2 | 1.26% |  |  |  | Ig | 0.085101 | (m4) | 0 | 348.7398 | 261.9453 | 261.9453 | 1701.3402 | 0.23929 | 0.17973 | 0.17973 | 0.98059
| pt1 | 1.26% |  |  |  | Wg | 0.18651 | (m3) | 0 | 326.6125 | 295.0822 | 295.0822 | 1579.8159 | 0.2241 | 0.20247 | 0.20247 | 0.91055
| fc' | 270 | (kgf/cm2) |  |  | yc | 45 | (cm) | 0 | 304.4851 | 325.9026 | 325.9026 | 1458.2916 | 0.20892 | 0.22362 | 0.22362 | 0.8405
| fy' | 3000 | (kgf/cm2) |  |  | yt | 39 | (cm) | 0 | 282.3577 | 354.8142 | 354.8142 | 1336.7673 | 0.19374 | 0.24345 | 0.24345 | 0.77046
| fy | 3000 | (kgf/cm2) |  |  | xb | 59.6522 | (cm) | 0 | 260.2304 | 382.2221 | 382.2221 | 1215.243 | 0.17856 | 0.26226 | 0.26226 | 0.70042
| fwy | 3000 | (kgf/cm2) |  | 強度 |  |  |  | 0 | 238.103 | 408.5198 | 408.5198 | 1093.7187 | 0.16337 | 0.2803 | 0.2803 | 0.63038
| αs | 90 | 度 |  |  | ft | 20.8871 | (kgf/cm2) | 0 | 215.9757 | 431.5891 | 431.5891 | 972.1944 | 0.14819 | 0.29613 | 0.29613 | 0.56034
| Ss | 30 | (cm) | [5 empty] | 0 | 193.8483 | 430.5276 | 430.5276 | 850.6701 | 0.13301 | 0.2954 | 0.2954 | 0.49029
[9 empty] | 0 | 171.721 | 422.3161 | 422.3161 | 729.1458 | 0.11783 | 0.28977 | 0.28977 | 0.42025
| Es | 2100000 | (kgf/cm2) | [5 empty] | 0 | 149.5936 | 406.9547 | 406.9547 | 607.6215 | 0.10264 | 0.27923 | 0.27923 | 0.35021
| Ec | 200000 | (kgf/cm2) | [5 empty] | 0 | 127.4663 | 379.3682 | 384.4434 | 486.0972 | 0.08746 | 0.2603 | 0.26378 | 0.28017
| εcu' | 0.0035 | [6 empty] | 0 | 105.3389 | 341.3727 | 354.7822 | 364.5729 | 0.072278 | 0.23423 | 0.24343 | 0.21013
| εy',εy | 0.0014286 | [6 empty] | 0 | 83.2116 | 302.2653 | 317.9711 | 243.0486 | 0.057095 | 0.2074 | 0.21817 | 0.14008
[9 empty] | 0 | 61.0842 | 261.8422 | 273.7778 | 121.5243 | 0.041913 | 0.17966 | 0.18785 | 0.070042
[9 empty] | 0 | 38.9568 | 219.8185 | 226.613 | 1e-05 | 0.02673 | 0.15083 | 0.15549 | 5.7636e-09
[9 empty] | 0 | 0 | 0 | 0 | -571.536 | 0 | 0 | 0 | -0.32941
無筋コンクリート
簡易法によるM-N計算結果 | [9 empty] | M (tf-m) | N (tf) | M[-] | N[-]
| Mu (tf-m) | Nu (tf) | Mu [-] | Nu [-] | [5 empty] | 0 | 1858.95 | 0 | 1
中心軸圧縮 | 0 | 2430.486 | 0 | 1.4008 | [5 empty] | 176.7139 | 1008.907 | 0.10562 | 0.54273
釣り合い破壊 | 431.2659 | 985.6925 | 0.29591 | 0.56812 | -3.3501 |  |  |  |  | 0 | -169.1859 | 0 | -0.091012
純曲げ | 226.613 | 0 | 0.15549 | 0
中心軸引張 | 0 | -571.536 | 0 | -0.32941
| Mc r (tf-m) | Ncr (tf) | Mcr [-] | Ncr [-]
| 0 | 2430.486 | 0 | 1.4008
| 299.0715 | 1428.5599 | 0.20521 | 0.82337 | -3.3501
| 38.9568 | 0 | 0.02673 | 0 | 5.492
| 0 | -213.9525 | 0 | -0.12331
※（引張力は－）
軸力と曲げの相互作用図の作成
| 図-1 軸力と曲げの相互作用図 | [6 empty] | 図-2 軸力と曲げの相互作用図 （無次元表示）
設定条件
|  |  | b | 90 | (cm)
|  |  | h | 90 | (cm)
|  |  | d2 | 6 | (cm)
|  |  | pt1 | 0.0126
|  |  | pt2 | 0.0126
|  |  | fc' | 270 | (kgf/cm2)
|  |  | fy=fy' | 3000 | (kgf/cm2)
計算します！

## Sheet1
N (kg) | x (cm) | εs2 | εs１ | Cc (kg) | Cs (kg) | Ts (kg) | Σ | Mu (kg-cm) | Mu (kg-cm) | Mu (kg-cm) | φu (1/m) | e (cm) | Mcr (kg-cm)
2430486 | [7 empty] | 0 | 0 |  | 0 | 0 | 48150394.3178
2308961.7 | 111.8809 | 0.0014286 | 0.00087221 | 1848719.8273 | 285768 | 174473.8727 | -3.1397e-05 | 4798295.2967 | 4798295.2955 | 4798295.2946 | 0.0031283 | 2.0781 | 45937658.8158
2187437.4 | 106.2214 | 0.0014286 | 0.0007322 | 1755202.5855 | 285768 | 146466.8145 | -7.9162e-09 | 9840824.9121 | 9840824.9121 | 9840824.9121 | 0.003295 | 4.4988 | 43724923.3138
2065913.1 | 100.7031 | 0.0014286 | 0.00058053 | 1664017.939 | 285768 | 116127.161 | 1.2573e-08 | 14468097.4508 | 14468097.4508 | 14468097.4508 | 0.0034756 | 7.0032 | 41512187.8117
1944388.8 | 95.3377 | 0.0014286 | 0.00041623 | 1575360.1275 | 285768 | 83260.6725 | 0 | 18712508.0597 | 18712508.0597 | 18712508.0597 | 0.0036712 | 9.6239 | 39299452.3097
1822864.5 | 90.1372 | 0.0014286 | 0.0002383 | 1489426.624 | 285768 | 47669.876 | -3.6189e-06 | 22608943.6217 | 22608943.6216 | 22608943.6216 | 0.003883 | 12.403 | 37086716.8077
1701340.2 | 85.1134 | 0.0014286 | 4.5784e-05 | 1406413.6183 | 285768 | 9158.5817 | -4.7963e-07 | 26194529.1154 | 26194529.1154 | 26194529.1154 | 0.0041122 | 15.3964 | 34873981.3056
1579815.9 | 80.2778 | 0.0014286 | -0.00016228 | 1326510.4826 | 285768 | -32462.5827 | -0.0001337 | 29508223.4501 | 29508223.4449 | 29508223.4454 | 0.0043599 | 18.6783 | 32661245.8036
1458291.6 | 75.6411 | 0.0014286 | -0.00038678 | 1249893.3973 | 285768 | -77369.7973 | 9.7789e-09 | 32590256.6004 | 32590256.6004 | 32590256.6004 | 0.0046271 | 22.3482 | 30448510.3016
1336767.3 | 71.2127 | 0.0014286 | -0.00062848 | 1176718.4742 | 285768 | -125719.1742 | 7.9093e-07 | 35481416.4017 | 35481416.4018 | 35481416.4018 | 0.0049149 | 26.5427 | 28235774.7995
1215243 | 67.0004 | 0.0014286 | -0.00088803 | 1107114.8781 | 285768 | -177639.8781 | -3.0594e-06 | 38222213.6921 | 38222213.692 | 38222213.692 | 0.0052238 | 31.4523 | 26023039.2975
1093718.7 | 63.0101 | 0.0014286 | -0.0011659 | 1041178.5622 | 285768 | -233227.8622 | 5.1223e-09 | 40851976.119 | 40851976.119 | 40851976.119 | 0.0055547 | 37.3514 | 23810303.7955
972194.4 | 58.8353 | 0.0014286 | -0.0014286 | 972194.4 | 285768 | -285768 | 0 | 43158914.6146 | 43158914.6146 | 43158914.6146 | 0.0059488 | 44.3933 | 21597568.2934
850670.1 | 51.4809 | 0.0014286 | -0.0014286 | 850670.1 | 285768 | -285768 | 0 | 43052759.5643 | 43052759.5643 | 43052759.5643 | 0.0067986 | 50.6104 | 19384832.7914
729145.8 | 44.1265 | 0.0014286 | -0.0014286 | 729145.8 | 285768 | -285768 | 0 | 42231612.7207 | 42231612.7207 | 42231612.7207 | 0.0079317 | 57.9193 | 17172097.2894
607621.5 | 36.7721 | 0.0014286 | -0.0014286 | 607621.5 | 285768 | -285768 | 0 | 40695474.0838 | 40695474.0838 | 40695474.0838 | 0.0095181 | 66.975 | 14959361.7873
486097.2 | 29.4176 | 0.0014286 | -0.0014286 | 486097.2 | 285768 | -285768 | 0 | 38444343.6536 | 38444343.6536 | 38444343.6536 | 0.011898 | 79.0878 | 12746626.2853
364572.9 | 22.0632 | 0.0014286 | -0.0014286 | 364572.9 | 285768 | -285768 | 0 | 35478221.4302 | 35478221.4302 | 35478221.4302 | 0.015863 | 97.3145 | 10533890.7833
243048.6 | 14.7088 | 0.0014286 | -0.0014286 | 243048.6 | 285768 | -285768 | 0 | 31797107.4134 | 31797107.4134 | 31797107.4134 | 0.023795 | 130.8261 | 8321155.2812
121524.3 | 9.3802 | 0.0012612 | -0.0014286 | 154997.9362 | 252294.3638 | -285768 | -2.7212e-09 | 27377776.494 | 27377776.494 | 27377776.494 | 0.037313 | 225.2864 | 6108419.7792
0.01 | 7.7455 | 0.00078876 | -0.0014286 | 127987.0334 | 157780.9766 | -285768 | -2.9628e-10 | 22661295.9509 | 22661295.9509 | 22661295.9509 | 0.045187 | 2266129595.0881 | 3895684.4592
-571536 | [7 empty] | 0 | 0 |  |  | 0 | 0
|  | ※（引張力は－） | [5 empty] | 重心回り | 引張鉄筋回り | 中立軸回り
N (kg) | x (cm) | εs2 | εc | Cc (kg) | Cs (kg) | Ts (kg) | Σ | My (kg-cm) |  |  | φy (1/m) | φu/φy
2430486 | [7 empty] | 0 |  |  |  | 0
2308961.7 | 52.8701 | 0.0014286 | 0.0024262 | 2308961.7 | 285768 | -285768 | -2.645e-07 | 4798295.2967 |  |  | 0.0031283 | 1
2187437.4 | 52.0959 | 0.0014286 | 0.0023327 | 2187437.4 | 285768 | -285768 | 0 | 9840824.9121 |  |  | 0.003295 | 1
2065913.1 | 51.2752 | 0.0014286 | 0.0022384 | 2065913.1 | 285768 | -285768 | 6.8531e-06 | 14468097.4508 |  |  | 0.0034756 | 1
1944388.8 | 50.4029 | 0.0014286 | 0.0021432 | 1944388.8 | 285768 | -285768 | 3.1739e-05 | 18712508.0597 |  |  | 0.0036712 | 1
1822864.5 | 49.4731 | 0.0014286 | 0.002047 | 1822864.5 | 285768 | -285768 | 1.0047e-06 | 22608943.6217 |  |  | 0.003883 | 1
1701340.2 | 48.4788 | 0.0014286 | 0.0019497 | 1701340.2 | 285768 | -285768 | 2.4217e-05 | 26194529.1154 |  |  | 0.0041122 | 1
1579815.9 | 47.4118 | 0.0014286 | 0.0018512 | 1579815.9 | 285768 | -285768 | 8.6147e-09 | 29508223.4501 |  |  | 0.0043599 | 1
1458291.6 | 46.262 | 0.0014286 | 0.0017512 | 1458291.6 | 285768 | -285768 | 1.1965e-06 | 32590256.6004 |  |  | 0.0046271 | 1
1336767.3 | 45.0171 | 0.0014286 | 0.0016497 | 1336767.3 | 285768 | -285768 | 4.5941e-05 | 35481416.4017 |  |  | 0.0049149 | 1
1215243 | 43.8513 | 0.0013468 | 0.0015603 | 1231595.2572 | 269415.7428 | -285768 | 7.3949e-06 | 38222213.6921 |  |  | 0.0052238 | 1
1093718.7 | 42.5965 | 0.0012627 | 0.0014697 | 1126897.1414 | 252589.5586 | -285768 | 0 | 40851976.119 |  |  | 0.0055547 | 1
972194.4 | 41.2364 | 0.0011771 | 0.0013776 | 1022495.1307 | 235467.2693 | -285768 | 8.5076e-07 | 43158914.6146 |  |  | 0.0033406 | 1.7807
850670.1 | 39.7536 | 0.0010898 | 0.0012835 | 918438.2822 | 217999.8179 | -285768 | 4.822e-05 | 43052759.5643 |  |  | 0.0032287 | 2.1057
729145.8 | 38.1258 | 0.0010004 | 0.0011873 | 814789.3789 | 200124.4211 | -285768 | 0 | 42231612.7207 |  |  | 0.0031141 | 2.547
607621.5 | 36.3238 | 0.00090862 | 0.0010884 | 711630.8287 | 181758.6713 | -285768 | 1.4668e-07 | 40695474.0838 |  |  | 0.0029964 | 3.1765
486097.2 | 34.3077 | 0.0008138 | 0.00098629 | 609074.2497 | 162790.9503 | -285768 | 6.0587e-06 | 37936818.1624 |  |  | 0.0028748 | 4.1385
364572.9 | 32.0218 | 0.00071518 | 0.00088009 | 507277.0112 | 143063.8889 | -285768 | 0.00017018 | 34137265.9311 |  |  | 0.0027484 | 5.7719
243048.6 | 29.3828 | 0.0006116 | 0.00076854 | 406473.0829 | 122343.5171 | -285768 | 1.7841e-08 | 30226530.6855 |  |  | 0.0026156 | 9.0974
121524.3 | 26.2576 | 0.00050118 | 0.00064963 | 307036.9728 | 100255.3272 | -285768 | 6.0963e-06 | 26184219.7146 |  |  | 0.002474 | 15.0817
0.01 | 22.4083 | 0.00038058 | 0.00051974 | 209638.1327 | 76129.8773 | -285768 | 6.7032e-09 | 21981854.8423 |  |  | 0.0023194 | 19.4822
-571536
計算実行