## INPUT
B150-125(2003)
断面高さ | h= | 200 | ㎜ | H | 軸力タイプ | TYP= | 1 |  | TYP
断面幅 | bw= | 150 | ㎜ | BV | TYP=１：定軸力荷重 |  | 定軸力荷重
かぶり c | c= | 27.05 | ㎜ | C | TYP=２：N/Vで不変である荷重
最大骨材寸法 | a= | 20 | ㎜ | MAGG | 軸力 | Ｎ＝ | 0 | N/㎜2 | N
コンクリート断面積 | Ac= | 30000 | ㎜2 | AC
軸方向鉄筋本数（最外縁一列分） | nx= | 3 | 本 | ＮＸ | 主引張ひずみの分割個数 | PART＝ | 180 | 個 | PART
軸方向鉄筋全本数 | Nｘ= | 6 | 本 | ALLＮＸ | 最大主引張ひずみ | ＩＮＣ= | 0.01 |  | INC
軸方向鉄筋径 | dbx= | 16 | ㎜ | DBX
軸方向鉄筋の弾性係数 | Esx= | 187000 | N/㎜2 | ＥＳＸ
軸方向鉄筋の引張降伏強度 | fyx= | 401.6 | N/㎜2 | ＦＹＸ
軸方向鉄筋一本の断面積 | Asxi= | 198.6 | ㎜2 | ＡＳＸＩ
せん断補強筋ピッチ | ｓ= | 175 | ㎜ | S | 補強鉄筋の付着特性を表す係数 |  | α1= | 1 | A1
せん断補強筋の１ピッチあたりの本数 | nv= | 2 | 本 | ＮＶ | α1=1.0 | ：異形鉄筋
せん断補強筋径 | dbｖ= | 6 | ㎜ | DBV | α1=0.7 | ：丸鋼
せん断補強筋の弾性係数 | Esｖ= | 203000 | N/㎜2 | ESV | α1=0 | ：付着性のない補強鉄筋
せん断補強筋の引張降伏強度 | fyv= | 325.7 | N/㎜2 | ＦＹＶ | 荷重の載荷種類を表す係数 |  | α2= | 1 | A2
せん断補強筋一本の断面積 | Asvi= | 31.67 | ㎜2 | ＡＳＶＩ | α2=1.0 | ：短期的で単調な荷重
鉄筋の付着特性を関連付ける係数 | k1= | 0.4 |  | K1 | α2=0.7 | ：永久荷重または繰り返し荷重
応力勾配から求める係数 | k2= | 0.25 |  | K2 | α3：中村・檜貝の論文による低下係数 |  | α3＝ | 1 | A3 | 中村・檜貝は
コンクリートの圧縮強度 | f'c= | 43.6 | N/mm2 | FCP | [5 empty] | ３．０を推奨
コンクリートの最大圧縮強度のひずみ | ε'c= | 0.00243 |  | ECP
コンクリートのひび割れ強度 | fcr= | 2.8492 | N/㎜2 | FCR
・smxの算定
smx：軸(主鉄筋)方向の平均ひび割れ間隔
軸方向鉄筋ピッチ | Sx= | 64.95 | ㎜ | SX
中心線～軸方向鉄筋間 | Cx= | 56.95 | ㎜ | CX
軸方向鉄筋総断面積 | Asx= | 1191.6 | ㎜2 | ASX
PC断面積 | Apx= | 0 | ㎜2 | APX
軸方向鉄筋の鉄筋比 ρx=(Asx+Apx)/Ac | ρx= | 0.03972 |  | PX
軸方向ひび割れ間隔 | Smx= | 126.8919 |  | SMX
・smyの算定
smy：横(主鉄筋鉛直)方向の平均ひび割れ間隔
中心線～せん断補強筋間 | Cv= | 41.95 | ㎜ | CV
せん断補強筋総断面積 | Asv= | 63.34 | ㎜2 | ASV
せん断補強筋の鉄筋比 ρv=Av/(bw･S) | ρv= | 0.002413 |  | PY
水平方向ひび割れ間隔 | Smｖ＝ | 118.9116 |  | SMV
修正圧縮場 計算実行
軸力選定

## 計算シート
主引張ひずみ | 角度 | 主筋方向ひずみ | せん断力(kN) | コンクリートせん断負担分(kN) | 帯鉄筋せん断負担分(kN) | 帯鉄筋方向ひずみ | 主引張応力 | 主圧縮応力 | 最大圧縮応力 | ひび割れ幅 | 主圧縮ひずみ
0 | 45 | 0 | 0 | 0 | 0 | 0 | 0 | 0 | 43.6 | 0 | 0 | 0 | 0
5.5556e-05 | 45 | -3.2117e-07 | 36.7645 | 36.7669 | -0.0024805 | -3.2117e-07 | 1.9936 | 1.9933 | 43.6 | 0.0048227 | -5.6198e-05 | -0.05574 | 3.858e-10
0.00011111 | 43.8979 | 1.65e-05 | 44.4125 | 44.1912 | 0.22128 | 2.3508e-05 | 2.3057 | 2.5142 | 43.6 | 0.0096411 | -7.1103e-05 | 4.7847 | 5.624e-10
0.00016667 | 42.6358 | 3.5596e-05 | 44.8329 | 44.2871 | 0.54579 | 5.556e-05 | 2.2109 | 2.6676 | 43.6 | 0.014461 | -7.5511e-05 | 11.2922 | 1.9076e-09
0.00022222 | 41.5475 | 5.2994e-05 | 45.3811 | 44.4699 | 0.91118 | 8.9317e-05 | 2.1369 | 2.8204 | 43.6 | 0.019288 | -7.9911e-05 | 18.1455 | 3.94e-09
0.00027778 | 40.6095 | 6.9187e-05 | 45.9588 | 44.6469 | 1.3119 | 0.00012444 | 2.0756 | 2.9675 | 43.6 | 0.024124 | -8.4152e-05 | 25.2754 | 6.6712e-09
0.00033333 | 39.7547 | 8.4036e-05 | 46.6039 | 44.8565 | 1.7474 | 0.00016083 | 2.0232 | 3.1167 | 43.6 | 0.028971 | -8.8463e-05 | 32.6636 | 1.0184e-08
0.00038889 | 39.016 | 9.8272e-05 | 47.2154 | 45.006 | 2.2094 | 0.0001981 | 1.9773 | 3.2568 | 43.6 | 0.033828 | -9.2518e-05 | 40.2279 | 1.4336e-08
0.00044444 | 38.3301 | 0.00011148 | 47.8706 | 45.1696 | 2.701 | 0.00023632 | 1.9364 | 3.3989 | 43.6 | 0.038697 | -9.6639e-05 | 47.9867 | 1.931e-08
0.0005 | 37.7261 | 0.00012429 | 48.4953 | 45.2817 | 3.2137 | 0.00027515 | 1.8994 | 3.5338 | 43.6 | 0.043575 | -0.00010056 | 55.8673 | 2.4908e-08
0.00055556 | 37.1831 | 0.00013668 | 49.1077 | 45.3615 | 3.7462 | 0.00031452 | 1.8658 | 3.6643 | 43.6 | 0.048463 | -0.00010435 | 63.8589 | 3.1201e-08
0.00061111 | 36.6428 | 0.00014787 | 49.8045 | 45.4947 | 4.3097 | 0.00035481 | 1.8349 | 3.8044 | 43.6 | 0.053364 | -0.00010844 | 72.0364 | 3.8538e-08
0.00066667 | 36.2001 | 0.0001596 | 50.3948 | 45.5159 | 4.879 | 0.00039505 | 1.8063 | 3.9271 | 43.6 | 0.058268 | -0.00011202 | 80.2427 | 4.6165e-08
0.00072222 | 35.7769 | 0.00017071 | 51.014 | 45.5478 | 5.4662 | 0.00043584 | 1.7797 | 4.0522 | 43.6 | 0.063182 | -0.00011567 | 88.5157 | 5.4636e-08
0.00077778 | 35.3887 | 0.00018159 | 51.6264 | 45.5591 | 6.0672 | 0.00047693 | 1.7548 | 4.1744 | 43.6 | 0.068104 | -0.00011925 | 96.8511 | 6.3809e-08
0.00083333 | 34.992 | 0.00019141 | 52.3155 | 45.6188 | 6.6968 | 0.00051879 | 1.7315 | 4.3066 | 43.6 | 0.073039 | -0.00012313 | 105.3402 | 7.567e-08
0.00088889 | 34.6645 | 0.00020193 | 52.9138 | 45.5919 | 7.3218 | 0.00056039 | 1.7095 | 4.4236 | 43.6 | 0.077973 | -0.00012657 | 113.7768 | 8.4667e-08
0.00094444 | 34.3469 | 0.00021195 | 53.5419 | 45.5754 | 7.9665 | 0.00060239 | 1.6887 | 4.5436 | 43.6 | 0.082916 | -0.0001301 | 122.3337 | 9.605e-08
0.001 | 34.0504 | 0.0002218 | 54.1676 | 45.5478 | 8.6198 | 0.00064461 | 1.669 | 4.662 | 43.6 | 0.087865 | -0.00013359 | 130.9 | 1.0814e-07
0.0010556 | 33.7742 | 0.00023155 | 54.7844 | 45.5079 | 9.2765 | 0.00068699 | 1.6503 | 4.7781 | 43.6 | 0.092819 | -0.00013701 | 139.4135 | 1.2095e-07
0.0011111 | 33.516 | 0.00024115 | 55.4075 | 45.4579 | 9.9497 | 0.00072953 | 1.6324 | 4.8936 | 43.6 | 0.097778 | -0.00014043 | 148.0763 | 1.3446e-07
0.0011667 | 33.2539 | 0.00025008 | 56.0748 | 45.4335 | 10.6413 | 0.00077256 | 1.6154 | 5.0152 | 43.6 | 0.10275 | -0.00014403 | 156.8011 | 1.4916e-07
0.0012222 | 33.0239 | 0.00025939 | 56.7015 | 45.3714 | 11.3302 | 0.00081542 | 1.5991 | 5.1293 | 43.6 | 0.10772 | -0.00014741 | 165.4936 | 1.6739e-07
0.0012778 | 32.7987 | 0.00026833 | 57.3494 | 45.3171 | 12.0324 | 0.00085857 | 1.5835 | 5.2459 | 43.6 | 0.11269 | -0.00015087 | 174.2427 | 1.7995e-07
0.0013333 | 32.5905 | 0.00027732 | 57.9902 | 45.2486 | 12.7416 | 0.00090175 | 1.5685 | 5.3602 | 43.6 | 0.11767 | -0.00015427 | 183.0436 | 1.9642e-07
0.0013889 | 32.3932 | 0.00028621 | 58.6299 | 45.175 | 13.4549 | 0.00094503 | 1.5541 | 5.4736 | 43.6 | 0.12265 | -0.00015765 | 191.8281 | 2.136e-07
0.0014444 | 32.2099 | 0.00029491 | 59.2602 | 45.0903 | 14.17 | 0.00098823 | 1.5402 | 5.5846 | 43.5085 | 0.12764 | -0.00016131 | 200.5961 | 2.3144e-07
0.0015 | 32.0453 | 0.00030317 | 59.8632 | 44.985 | 14.8782 | 0.001031 | 1.5269 | 5.6904 | 43.1736 | 0.13262 | -0.0001658 | 209.2836 | 2.4984e-07
0.0015556 | 31.8898 | 0.00031135 | 60.466 | 44.8756 | 15.5904 | 0.0010739 | 1.514 | 5.7954 | 42.8438 | 0.13761 | -0.00017032 | 217.9807 | 2.6893e-07
0.0016111 | 31.7425 | 0.00031946 | 61.0687 | 44.7624 | 16.3063 | 0.0011168 | 1.5015 | 5.8995 | 42.519 | 0.14259 | -0.00017487 | 226.6858 | 2.887e-07
0.0016667 | 31.6031 | 0.0003275 | 61.6714 | 44.6459 | 17.0255 | 0.0011597 | 1.4895 | 6.0029 | 42.1991 | 0.14758 | -0.00017946 | 235.3978 | 3.0916e-07
0.0017222 | 31.4556 | 0.00033486 | 62.317 | 44.553 | 17.764 | 0.001203 | 1.4778 | 6.1128 | 41.884 | 0.15258 | -0.00018432 | 244.1943 | 3.3113e-07
0.0017778 | 31.3269 | 0.00034263 | 62.9294 | 44.4363 | 18.4931 | 0.0012461 | 1.4665 | 6.2165 | 41.5736 | 0.15758 | -0.00018903 | 252.9359 | 3.5312e-07
0.0018333 | 31.2043 | 0.00035033 | 63.543 | 44.3178 | 19.2252 | 0.0012892 | 1.4556 | 6.3196 | 41.2677 | 0.16258 | -0.00019379 | 261.6838 | 3.7579e-07
0.0018889 | 31.0972 | 0.00035839 | 64.1287 | 44.1804 | 19.9482 | 0.0013321 | 1.4449 | 6.4173 | 40.9663 | 0.16757 | -0.00019843 | 270.3812 | 3.9862e-07
0.0019444 | 30.9767 | 0.00036556 | 64.7704 | 44.0741 | 20.6963 | 0.0013755 | 1.4346 | 6.524 | 40.6693 | 0.17258 | -0.00020342 | 279.1885 | 4.2311e-07
0.002 | 30.8607 | 0.00037262 | 65.4155 | 43.9673 | 21.4482 | 0.0014189 | 1.4246 | 6.6308 | 40.3765 | 0.17759 | -0.00020847 | 288.0051 | 4.4832e-07
0.0020556 | 30.7676 | 0.00038047 | 66.0064 | 43.8277 | 22.1787 | 0.0014618 | 1.4148 | 6.7276 | 40.088 | 0.18258 | -0.00021326 | 296.7166 | 4.7328e-07
0.0021111 | 30.6706 | 0.00038787 | 66.6237 | 43.7018 | 22.922 | 0.001505 | 1.4053 | 6.8284 | 39.8035 | 0.18759 | -0.00021824 | 305.4804 | 4.9937e-07
0.0021667 | 30.5778 | 0.00039522 | 67.2416 | 43.5747 | 23.6669 | 0.0015482 | 1.3961 | 6.9288 | 39.523 | 0.19259 | -0.00022326 | 314.2451 | 5.2614e-07
0.0022222 | 30.4892 | 0.00040252 | 67.8599 | 43.4468 | 24.4131 | 0.0015914 | 1.3871 | 7.0287 | 39.2465 | 0.1976 | -0.00022832 | 323.0101 | 5.5359e-07
0.0022778 | 30.3496 | 0.00040845 | 68.164 | 43.4132 | 24.7509 | 0.0016369 | 1.3783 | 7.0982 | 38.9738 | 0.20265 | -0.0002324 | 325.6559 | 5.8219e-07
0.0023333 | 30.1925 | 0.00041382 | 68.3237 | 43.4157 | 24.9081 | 0.0016835 | 1.3697 | 7.153 | 38.7048 | 0.20773 | -0.000236 | 325.6676 | 6.1134e-07
0.0023889 | 30.0401 | 0.00041912 | 68.4778 | 43.4157 | 25.0621 | 0.0017302 | 1.3613 | 7.2066 | 38.4396 | 0.2128 | -0.0002396 | 325.6792 | 6.412e-07
0.0024444 | 29.8914 | 0.00042431 | 68.6259 | 43.4149 | 25.211 | 0.0017769 | 1.3532 | 7.2592 | 38.1779 | 0.21788 | -0.00024319 | 325.6542 | 6.7183e-07
0.0025 | 29.7474 | 0.00042945 | 68.7728 | 43.411 | 25.3618 | 0.0018238 | 1.3452 | 7.3111 | 37.9198 | 0.22297 | -0.00024679 | 325.7 | 7.0317e-07
0.0025556 | 29.607 | 0.00043451 | 68.9124 | 43.4057 | 25.5067 | 0.0018707 | 1.3374 | 7.3616 | 37.6652 | 0.22806 | -0.00025037 | 325.7 | 7.352e-07
0.0026111 | 29.4586 | 0.00043883 | 69.0807 | 43.4196 | 25.6612 | 0.0019181 | 1.3298 | 7.4176 | 37.414 | 0.23316 | -0.00025418 | 325.7 | 7.6935e-07
0.0026667 | 29.3231 | 0.0004436 | 69.2189 | 43.4154 | 25.8035 | 0.0019653 | 1.3223 | 7.4678 | 37.166 | 0.23826 | -0.00025781 | 325.7 | 8.0305e-07
0.0027222 | 29.1909 | 0.00044829 | 69.3536 | 43.41 | 25.9436 | 0.0020125 | 1.315 | 7.5171 | 36.9214 | 0.24336 | -0.00026143 | 325.7 | 8.3747e-07
0.0027778 | 29.0617 | 0.00045291 | 69.485 | 43.4035 | 26.0815 | 0.0020598 | 1.3079 | 7.5657 | 36.68 | 0.24847 | -0.00026507 | 325.7 | 8.726e-07
0.0028333 | 28.9354 | 0.00045744 | 69.6135 | 43.3961 | 26.2174 | 0.0021072 | 1.3009 | 7.6136 | 36.4416 | 0.25358 | -0.0002687 | 325.7 | 9.0838e-07
0.0028889 | 28.8108 | 0.00046182 | 69.7425 | 43.3898 | 26.3526 | 0.0021547 | 1.294 | 7.6616 | 36.2064 | 0.25869 | -0.00027237 | 325.7 | 9.597e-07
0.0029444 | 28.6917 | 0.00046631 | 69.8604 | 43.3776 | 26.4828 | 0.0022022 | 1.2873 | 7.7072 | 35.9742 | 0.26381 | -0.00027598 | 325.7 | 9.8206e-07
0.003 | 28.5741 | 0.00047065 | 69.979 | 43.3666 | 26.6124 | 0.0022497 | 1.2807 | 7.7529 | 35.7449 | 0.26893 | -0.00027961 | 325.7 | 1.02e-06
0.0030556 | 28.4592 | 0.00047494 | 70.0944 | 43.3545 | 26.7399 | 0.0022974 | 1.2742 | 7.7978 | 35.5186 | 0.27405 | -0.00028325 | 325.7 | 1.0586e-06
0.0031111 | 28.3469 | 0.00047916 | 70.2068 | 43.3413 | 26.8655 | 0.0023451 | 1.2679 | 7.842 | 35.2951 | 0.27918 | -0.00028689 | 325.7 | 1.0979e-06
0.0031667 | 28.2371 | 0.00048334 | 70.3161 | 43.327 | 26.9891 | 0.0023928 | 1.2616 | 7.8856 | 35.0744 | 0.28431 | -0.00029053 | 325.7 | 1.1379e-06
0.0032222 | 28.1297 | 0.00048747 | 70.4226 | 43.3117 | 27.1109 | 0.0024406 | 1.2555 | 7.9284 | 34.8564 | 0.28944 | -0.00029417 | 325.7 | 1.1786e-06
0.0032778 | 28.0247 | 0.00049154 | 70.5262 | 43.2954 | 27.2308 | 0.0024884 | 1.2495 | 7.9705 | 34.6411 | 0.29458 | -0.00029781 | 325.7 | 1.2201e-06
0.0033333 | 27.922 | 0.00049557 | 70.627 | 43.2781 | 27.3489 | 0.0025363 | 1.2436 | 8.012 | 34.4285 | 0.29972 | -0.00030145 | 325.7 | 1.2622e-06
0.0033889 | 27.8215 | 0.00049956 | 70.7252 | 43.2599 | 27.4653 | 0.0025842 | 1.2379 | 8.0528 | 34.2185 | 0.30486 | -0.00030508 | 325.7 | 1.305e-06
0.0034444 | 27.7184 | 0.00050315 | 70.8348 | 43.2494 | 27.5854 | 0.0026324 | 1.2322 | 8.0959 | 34.011 | 0.31001 | -0.00030884 | 325.7 | 1.3499e-06
0.0035 | 27.5966 | 0.00050617 | 70.6973 | 42.9689 | 27.7283 | 0.002682 | 1.2179 | 8.1195 | 33.806 | 0.31519 | -0.00031183 | 325.7 | 1.3947e-06
0.0035556 | 27.4696 | 0.00050865 | 70.5575 | 42.6788 | 27.8786 | 0.002732 | 1.2031 | 8.1447 | 33.6035 | 0.3204 | -0.00031489 | 325.7 | 1.4394e-06
0.0036111 | 27.3544 | 0.00051174 | 70.4094 | 42.3932 | 28.0162 | 0.0027816 | 1.1892 | 8.1655 | 33.4033 | 0.32559 | -0.00031779 | 325.7 | 1.4857e-06
0.0036667 | 27.241 | 0.00051474 | 70.2637 | 42.1111 | 28.1526 | 0.0028312 | 1.1756 | 8.1861 | 33.2056 | 0.33078 | -0.00032069 | 325.7 | 1.5327e-06
0.0037222 | 27.1294 | 0.00051768 | 70.1204 | 41.8326 | 28.2878 | 0.0028809 | 1.1622 | 8.2065 | 33.0102 | 0.33598 | -0.0003236 | 325.7 | 1.5805e-06
0.0037778 | 27.0197 | 0.00052055 | 69.9793 | 41.5575 | 28.4218 | 0.0029307 | 1.1491 | 8.2266 | 32.817 | 0.34118 | -0.00032651 | 325.7 | 1.6289e-06
0.0038333 | 26.9118 | 0.00052336 | 69.8404 | 41.2858 | 28.5546 | 0.0029805 | 1.1363 | 8.2465 | 32.6262 | 0.34639 | -0.00032943 | 325.7 | 1.6781e-06
0.0038889 | 26.8057 | 0.00052612 | 69.7035 | 41.0175 | 28.6861 | 0.0030304 | 1.1237 | 8.2662 | 32.4375 | 0.3516 | -0.00033235 | 325.7 | 1.7281e-06
0.0039444 | 26.7013 | 0.00052883 | 69.5687 | 40.7524 | 28.8163 | 0.0030803 | 1.1114 | 8.2856 | 32.251 | 0.35681 | -0.00033528 | 325.7 | 1.7787e-06
0.004 | 26.5979 | 0.00053141 | 69.4368 | 40.4905 | 28.9464 | 0.0031304 | 1.0993 | 8.3052 | 32.0666 | 0.36203 | -0.00033822 | 325.7 | 1.8306e-06
0.0040556 | 26.4945 | 0.00053382 | 69.3089 | 40.2316 | 29.0773 | 0.0031805 | 1.0874 | 8.3253 | 31.8843 | 0.36726 | -0.0003412 | 325.7 | 1.8837e-06
0.0041111 | 26.3918 | 0.0005361 | 69.184 | 39.9757 | 29.2084 | 0.0032308 | 1.0756 | 8.3456 | 31.7041 | 0.37249 | -0.00034421 | 325.7 | 1.9376e-06
0.0041667 | 26.2986 | 0.00053895 | 69.0517 | 39.7236 | 29.3281 | 0.0032807 | 1.0645 | 8.3621 | 31.5259 | 0.37771 | -0.00034706 | 325.7 | 1.9893e-06
0.0042222 | 26.2024 | 0.0005414 | 68.9266 | 39.4741 | 29.4524 | 0.0033308 | 1.0533 | 8.3804 | 31.3497 | 0.38294 | -0.00035 | 325.7 | 2.0435e-06
0.0042778 | 26.1079 | 0.00054382 | 68.8031 | 39.2276 | 29.5755 | 0.003381 | 1.0424 | 8.3985 | 31.1754 | 0.38818 | -0.00035295 | 325.7 | 2.0985e-06
0.0043333 | 26.015 | 0.0005462 | 68.6813 | 38.984 | 29.6973 | 0.0034312 | 1.0317 | 8.4163 | 31.0031 | 0.39341 | -0.00035589 | 325.7 | 2.1541e-06
0.0043889 | 25.9236 | 0.00054854 | 68.5611 | 38.7433 | 29.8178 | 0.0034815 | 1.0211 | 8.4339 | 30.8327 | 0.39865 | -0.00035884 | 325.7 | 2.2105e-06
0.0044444 | 25.8338 | 0.00055086 | 68.4424 | 38.5054 | 29.937 | 0.0035318 | 1.0108 | 8.4512 | 30.6641 | 0.4039 | -0.00036179 | 325.7 | 2.2676e-06
0.0045 | 25.7456 | 0.00055315 | 68.3253 | 38.2703 | 30.055 | 0.0035821 | 1.0007 | 8.4682 | 30.4974 | 0.40914 | -0.00036474 | 325.7 | 2.3254e-06
0.0045556 | 25.6588 | 0.00055541 | 68.2096 | 38.0379 | 30.1717 | 0.0036325 | 0.99079 | 8.485 | 30.3325 | 0.41439 | -0.00036769 | 325.7 | 2.3839e-06
0.0046111 | 25.5734 | 0.00055764 | 68.0955 | 37.8083 | 30.2872 | 0.0036828 | 0.98106 | 8.5015 | 30.1693 | 0.41964 | -0.00037065 | 325.7 | 2.4431e-06
0.0046667 | 25.4895 | 0.00055984 | 67.9827 | 37.5812 | 30.4015 | 0.0037332 | 0.9715 | 8.5178 | 30.0079 | 0.42489 | -0.0003736 | 325.7 | 2.5031e-06
0.0047222 | 25.4069 | 0.00056202 | 67.8714 | 37.3568 | 30.5146 | 0.0037836 | 0.96212 | 8.5339 | 29.8482 | 0.43015 | -0.00037656 | 325.7 | 2.5637e-06
0.0047778 | 25.3256 | 0.00056417 | 67.7616 | 37.1349 | 30.6267 | 0.0038341 | 0.9529 | 8.5498 | 29.6902 | 0.43541 | -0.00037951 | 325.7 | 2.6252e-06
0.0048333 | 25.2456 | 0.00056629 | 67.6532 | 36.9156 | 30.7376 | 0.0038846 | 0.94386 | 8.5654 | 29.5339 | 0.44067 | -0.00038247 | 325.7 | 2.6873e-06
0.0048889 | 25.1669 | 0.00056839 | 67.5461 | 36.6987 | 30.8474 | 0.0039351 | 0.93497 | 8.5808 | 29.3792 | 0.44593 | -0.00038544 | 325.7 | 2.7501e-06
0.0049444 | 25.0894 | 0.00057046 | 67.4404 | 36.4842 | 30.9561 | 0.0039856 | 0.92624 | 8.5961 | 29.2261 | 0.4512 | -0.0003884 | 325.7 | 2.8137e-06
0.005 | 25.0131 | 0.00057251 | 67.3359 | 36.2722 | 31.0637 | 0.0040361 | 0.91767 | 8.6111 | 29.0746 | 0.45647 | -0.00039136 | 325.7 | 2.878e-06
0.0050556 | 24.938 | 0.00057454 | 67.2328 | 36.0625 | 31.1703 | 0.0040867 | 0.90925 | 8.6259 | 28.9247 | 0.46174 | -0.00039433 | 325.7 | 2.943e-06
0.0051111 | 24.8569 | 0.00057586 | 67.1406 | 35.8544 | 31.2862 | 0.0041378 | 0.90065 | 8.6443 | 28.7763 | 0.46703 | -0.00039749 | 325.7 | 3.0116e-06
0.0051667 | 24.7833 | 0.00057776 | 67.041 | 35.6492 | 31.3918 | 0.0041884 | 0.89248 | 8.6591 | 28.6294 | 0.47231 | -0.00040048 | 325.7 | 3.0783e-06
0.0052222 | 24.7108 | 0.00057964 | 66.9428 | 35.4463 | 31.4964 | 0.0042391 | 0.88446 | 8.6738 | 28.484 | 0.47759 | -0.00040348 | 325.7 | 3.1457e-06
0.0052778 | 24.6393 | 0.0005815 | 66.8458 | 35.2456 | 31.6001 | 0.0042898 | 0.87656 | 8.6883 | 28.3401 | 0.48287 | -0.00040648 | 325.7 | 3.2139e-06
0.0053333 | 24.5689 | 0.00058333 | 66.75 | 35.0471 | 31.7029 | 0.0043405 | 0.8688 | 8.7026 | 28.1977 | 0.48815 | -0.00040949 | 325.7 | 3.2828e-06
0.0053889 | 24.4995 | 0.00058514 | 66.6555 | 34.8507 | 31.8047 | 0.0043913 | 0.86117 | 8.7168 | 28.0566 | 0.49344 | -0.00041249 | 325.7 | 3.3524e-06
0.0054444 | 24.4311 | 0.00058692 | 66.5622 | 34.6565 | 31.9057 | 0.004442 | 0.85366 | 8.7308 | 27.917 | 0.49873 | -0.00041551 | 325.7 | 3.4227e-06
0.0055 | 24.3636 | 0.00058868 | 66.47 | 34.4643 | 32.0058 | 0.0044928 | 0.84627 | 8.7447 | 27.7787 | 0.50402 | -0.00041852 | 325.7 | 3.4937e-06
0.0055556 | 24.3011 | 0.00059083 | 66.3734 | 34.2746 | 32.0988 | 0.0045433 | 0.83917 | 8.7562 | 27.6418 | 0.5093 | -0.00042142 | 325.7 | 3.5639e-06
0.0056111 | 24.2277 | 0.00059175 | 66.2943 | 34.0856 | 32.2087 | 0.0045947 | 0.83169 | 8.774 | 27.5063 | 0.51462 | -0.00042467 | 325.7 | 3.6792e-06
0.0056667 | 24.1629 | 0.00059342 | 66.2058 | 33.8994 | 32.3064 | 0.0046455 | 0.82465 | 8.7875 | 27.372 | 0.51992 | -0.0004277 | 325.7 | 3.7123e-06
0.0057222 | 24.1029 | 0.0005955 | 66.1128 | 33.7157 | 32.3972 | 0.0046961 | 0.81788 | 8.7987 | 27.2391 | 0.5252 | -0.00043062 | 325.7 | 3.7848e-06
0.0057778 | 24.04 | 0.00059715 | 66.0262 | 33.5334 | 32.4928 | 0.004747 | 0.81107 | 8.8119 | 27.1075 | 0.5305 | -0.00043366 | 325.7 | 3.8594e-06
0.0058333 | 23.978 | 0.00059879 | 65.9407 | 33.353 | 32.5877 | 0.0047978 | 0.80436 | 8.8249 | 26.9771 | 0.53581 | -0.0004367 | 325.7 | 3.9347e-06
0.0058889 | 23.9168 | 0.00060041 | 65.8561 | 33.1745 | 32.6816 | 0.0048487 | 0.79775 | 8.8377 | 26.848 | 0.54111 | -0.00043974 | 325.7 | 4.0107e-06
0.0059444 | 23.8564 | 0.00060202 | 65.7726 | 32.9978 | 32.7748 | 0.0048996 | 0.79125 | 8.8504 | 26.7201 | 0.54642 | -0.00044278 | 325.7 | 4.0874e-06
0.006 | 23.7968 | 0.0006036 | 65.6901 | 32.823 | 32.8671 | 0.0049506 | 0.78485 | 8.863 | 26.5934 | 0.55172 | -0.00044583 | 325.7 | 4.1649e-06
0.0060556 | 23.7381 | 0.00060517 | 65.6085 | 32.6499 | 32.9586 | 0.0050015 | 0.77854 | 8.8754 | 26.4679 | 0.55703 | -0.00044888 | 325.7 | 4.2431e-06
0.0061111 | 23.6801 | 0.00060673 | 65.5279 | 32.4786 | 33.0492 | 0.0050524 | 0.77233 | 8.8877 | 26.3436 | 0.56235 | -0.00045194 | 325.7 | 4.322e-06
0.0061667 | 23.6229 | 0.00060826 | 65.4482 | 32.3091 | 33.1391 | 0.0051034 | 0.76621 | 8.8999 | 26.2204 | 0.56766 | -0.000455 | 325.7 | 4.4016e-06
0.0062222 | 23.5665 | 0.00060979 | 65.3695 | 32.1412 | 33.2282 | 0.0051544 | 0.76019 | 8.9119 | 26.0984 | 0.57297 | -0.00045806 | 325.7 | 4.4819e-06
0.0062778 | 23.5108 | 0.00061129 | 65.2916 | 31.9751 | 33.3166 | 0.0052054 | 0.75425 | 8.9238 | 25.9776 | 0.57829 | -0.00046113 | 325.7 | 4.563e-06
0.0063333 | 23.4559 | 0.00061279 | 65.2147 | 31.8105 | 33.4041 | 0.0052563 | 0.74841 | 8.9356 | 25.8578 | 0.58361 | -0.0004642 | 325.7 | 4.6447e-06
0.0063889 | 23.4016 | 0.00061426 | 65.1386 | 31.6477 | 33.4909 | 0.0053073 | 0.74264 | 8.9472 | 25.7391 | 0.58893 | -0.00046727 | 325.7 | 4.7272e-06
0.0064444 | 23.3481 | 0.00061573 | 65.0634 | 31.4864 | 33.577 | 0.0053584 | 0.73697 | 8.9587 | 25.6216 | 0.59425 | -0.00047035 | 325.7 | 4.8104e-06
0.0065 | 23.2952 | 0.00061718 | 64.989 | 31.3267 | 33.6623 | 0.0054094 | 0.73137 | 8.9701 | 25.5051 | 0.59957 | -0.00047343 | 325.7 | 4.8943e-06
0.0065556 | 23.2431 | 0.00061862 | 64.9155 | 31.1686 | 33.7468 | 0.0054604 | 0.72586 | 8.9814 | 25.3896 | 0.60489 | -0.00047652 | 325.7 | 4.979e-06
0.0066111 | 23.1916 | 0.00062004 | 64.8427 | 31.0121 | 33.8307 | 0.0055115 | 0.72042 | 8.9925 | 25.2752 | 0.61022 | -0.00047961 | 325.7 | 5.0643e-06
0.0066667 | 23.1407 | 0.00062146 | 64.7708 | 30.8571 | 33.9138 | 0.0055625 | 0.71506 | 9.0036 | 25.1618 | 0.61555 | -0.0004827 | 325.7 | 5.1504e-06
0.0067222 | 23.0905 | 0.00062286 | 64.6997 | 30.7035 | 33.9962 | 0.0056136 | 0.70978 | 9.0145 | 25.0494 | 0.62087 | -0.0004858 | 325.7 | 5.2372e-06
0.0067778 | 23.0409 | 0.00062424 | 64.6294 | 30.5515 | 34.0779 | 0.0056646 | 0.70457 | 9.0253 | 24.9381 | 0.6262 | -0.0004889 | 325.7 | 5.3247e-06
0.0068333 | 22.992 | 0.00062562 | 64.5598 | 30.4009 | 34.1589 | 0.0057157 | 0.69944 | 9.036 | 24.8277 | 0.63153 | -0.00049201 | 325.7 | 5.4129e-06
0.0068889 | 22.9436 | 0.00062699 | 64.4909 | 30.2517 | 34.2392 | 0.0057668 | 0.69437 | 9.0466 | 24.7183 | 0.63687 | -0.00049512 | 325.7 | 5.5018e-06
0.0069444 | 22.8959 | 0.00062834 | 64.4229 | 30.104 | 34.3188 | 0.0058179 | 0.68938 | 9.0571 | 24.6098 | 0.6422 | -0.00049823 | 325.7 | 5.5915e-06
0.007 | 22.8487 | 0.00062968 | 64.3555 | 29.9577 | 34.3978 | 0.005869 | 0.68445 | 9.0674 | 24.5023 | 0.64754 | -0.00050134 | 325.7 | 5.6818e-06
0.0070556 | 22.8022 | 0.00063101 | 64.2888 | 29.8128 | 34.4761 | 0.0059201 | 0.6796 | 9.0777 | 24.3957 | 0.65287 | -0.00050447 | 325.7 | 5.7729e-06
0.0071111 | 22.7502 | 0.00063158 | 64.2322 | 29.6685 | 34.5637 | 0.0059717 | 0.67459 | 9.0914 | 24.2901 | 0.65823 | -0.00050782 | 325.7 | 5.8698e-06
0.0071667 | 22.7043 | 0.00063283 | 64.1677 | 29.5262 | 34.6415 | 0.0060229 | 0.66985 | 9.1018 | 24.1854 | 0.66357 | -0.00051097 | 325.7 | 5.9626e-06
0.0072222 | 22.659 | 0.00063406 | 64.1039 | 29.3852 | 34.7186 | 0.006074 | 0.66517 | 9.112 | 24.0815 | 0.66892 | -0.00051412 | 325.7 | 6.0562e-06
0.0072778 | 22.6142 | 0.00063529 | 64.0408 | 29.2456 | 34.7952 | 0.0061252 | 0.66055 | 9.1221 | 23.9786 | 0.67426 | -0.00051728 | 325.7 | 6.1504e-06
0.0073333 | 22.5698 | 0.0006365 | 63.9784 | 29.1072 | 34.8712 | 0.0061764 | 0.656 | 9.1322 | 23.8765 | 0.6796 | -0.00052044 | 325.7 | 6.2454e-06
0.0073889 | 22.526 | 0.00063769 | 63.9166 | 28.9701 | 34.9465 | 0.0062276 | 0.6515 | 9.1422 | 23.7753 | 0.68495 | -0.00052361 | 325.7 | 6.3412e-06
0.0074444 | 22.4827 | 0.00063888 | 63.8556 | 28.8343 | 35.0213 | 0.0062788 | 0.64706 | 9.152 | 23.6749 | 0.6903 | -0.00052678 | 325.7 | 6.4376e-06
0.0075 | 22.4399 | 0.00064005 | 63.7952 | 28.6997 | 35.0955 | 0.00633 | 0.64268 | 9.1618 | 23.5754 | 0.69564 | -0.00052996 | 325.7 | 6.5348e-06
0.0075556 | 22.3976 | 0.00064122 | 63.7354 | 28.5663 | 35.1691 | 0.0063812 | 0.63835 | 9.1715 | 23.4768 | 0.70099 | -0.00053314 | 325.7 | 6.6327e-06
0.0076111 | 22.3558 | 0.00064237 | 63.6763 | 28.4341 | 35.2421 | 0.0064324 | 0.63408 | 9.1812 | 23.3789 | 0.70634 | -0.00053633 | 325.7 | 6.7313e-06
0.0076667 | 22.3144 | 0.00064351 | 63.6178 | 28.3031 | 35.3146 | 0.0064836 | 0.62986 | 9.1907 | 23.2819 | 0.7117 | -0.00053952 | 325.7 | 6.8306e-06
0.0077222 | 22.2735 | 0.00064463 | 63.5599 | 28.1733 | 35.3865 | 0.0065349 | 0.6257 | 9.2001 | 23.1856 | 0.71705 | -0.00054272 | 325.7 | 6.9307e-06
0.0077778 | 22.233 | 0.00064575 | 63.5026 | 28.0447 | 35.4579 | 0.0065861 | 0.62159 | 9.2095 | 23.0902 | 0.7224 | -0.00054593 | 325.7 | 7.0315e-06
0.0078333 | 22.193 | 0.00064686 | 63.4459 | 27.9172 | 35.5287 | 0.0066373 | 0.61753 | 9.2188 | 22.9955 | 0.72776 | -0.00054914 | 325.7 | 7.133e-06
0.0078889 | 22.1534 | 0.00064795 | 63.3898 | 27.7908 | 35.599 | 0.0066886 | 0.61352 | 9.228 | 22.9016 | 0.73311 | -0.00055235 | 325.7 | 7.2352e-06
0.0079444 | 22.1143 | 0.00064904 | 63.3343 | 27.6655 | 35.6688 | 0.0067398 | 0.60956 | 9.2371 | 22.8085 | 0.73847 | -0.00055557 | 325.7 | 7.3382e-06
0.008 | 22.0756 | 0.00065011 | 63.2793 | 27.5414 | 35.738 | 0.0067911 | 0.60565 | 9.2462 | 22.7161 | 0.74383 | -0.00055879 | 325.7 | 7.4419e-06
0.0080556 | 22.0373 | 0.00065118 | 63.225 | 27.4183 | 35.8067 | 0.0068424 | 0.60179 | 9.2552 | 22.6245 | 0.74919 | -0.00056202 | 325.7 | 7.5462e-06
0.0081111 | 21.9993 | 0.00065223 | 63.1712 | 27.2963 | 35.8749 | 0.0068936 | 0.59797 | 9.2641 | 22.5336 | 0.75455 | -0.00056526 | 325.7 | 7.6512e-06
0.0081667 | 21.9618 | 0.00065326 | 63.118 | 27.1753 | 35.9427 | 0.0069449 | 0.5942 | 9.273 | 22.4434 | 0.75991 | -0.0005685 | 325.7 | 7.757e-06
0.0082222 | 21.9247 | 0.00065429 | 63.0653 | 27.0554 | 36.0099 | 0.0069962 | 0.59047 | 9.2817 | 22.354 | 0.76527 | -0.00057175 | 325.7 | 7.8634e-06
0.0082778 | 21.888 | 0.00065532 | 63.0131 | 26.9365 | 36.0766 | 0.0070475 | 0.58679 | 9.2904 | 22.2653 | 0.77063 | -0.000575 | 325.7 | 7.9705e-06
0.0083333 | 21.8552 | 0.00065684 | 62.9556 | 26.8191 | 36.1365 | 0.0070984 | 0.58326 | 9.2968 | 22.1772 | 0.77598 | -0.0005781 | 325.7 | 8.0757e-06
0.0083889 | 21.8168 | 0.00065748 | 62.9086 | 26.702 | 36.2066 | 0.0071499 | 0.57959 | 9.3069 | 22.0899 | 0.78136 | -0.00058147 | 325.7 | 8.1862e-06
0.0084444 | 21.7788 | 0.0006581 | 62.8622 | 26.5858 | 36.2764 | 0.0072015 | 0.57596 | 9.317 | 22.0032 | 0.78674 | -0.00058486 | 325.7 | 8.2974e-06
0.0085 | 21.7411 | 0.0006587 | 62.8164 | 26.4707 | 36.3458 | 0.007253 | 0.57237 | 9.3271 | 21.9173 | 0.79212 | -0.00058826 | 325.7 | 8.4093e-06
0.0085556 | 21.7103 | 0.00066029 | 62.7597 | 26.3572 | 36.4025 | 0.0073039 | 0.56903 | 9.3328 | 21.8319 | 0.79746 | -0.00059134 | 325.7 | 8.5169e-06
0.0086111 | 21.6759 | 0.00066126 | 62.7105 | 26.2443 | 36.4662 | 0.0073552 | 0.5656 | 9.341 | 21.7473 | 0.80283 | -0.00059463 | 325.7 | 8.6284e-06
0.0086667 | 21.6419 | 0.00066222 | 62.6618 | 26.1323 | 36.5295 | 0.0074065 | 0.56221 | 9.3492 | 21.6633 | 0.8082 | -0.00059791 | 325.7 | 8.7405e-06
0.0087222 | 21.6082 | 0.00066318 | 62.6135 | 26.0212 | 36.5922 | 0.0074578 | 0.55886 | 9.3573 | 21.58 | 0.81357 | -0.00060121 | 325.7 | 8.8533e-06
0.0087778 | 21.5749 | 0.00066412 | 62.5656 | 25.9111 | 36.6545 | 0.0075091 | 0.55555 | 9.3653 | 21.4972 | 0.81894 | -0.00060451 | 325.7 | 8.9669e-06
0.0088333 | 21.5419 | 0.00066506 | 62.5182 | 25.8019 | 36.7163 | 0.0075605 | 0.55228 | 9.3733 | 21.4152 | 0.82431 | -0.00060781 | 325.7 | 9.0812e-06
0.0088889 | 21.5092 | 0.00066599 | 62.4712 | 25.6936 | 36.7777 | 0.0076118 | 0.54904 | 9.3811 | 21.3337 | 0.82968 | -0.00061112 | 325.7 | 9.1962e-06
0.0089444 | 21.4769 | 0.00066692 | 62.4247 | 25.5861 | 36.8386 | 0.0076631 | 0.54584 | 9.389 | 21.2529 | 0.83506 | -0.00061444 | 325.7 | 9.3119e-06
0.009 | 21.4449 | 0.00066783 | 62.3786 | 25.4796 | 36.899 | 0.0077144 | 0.54268 | 9.3967 | 21.1727 | 0.84043 | -0.00061776 | 325.7 | 9.4283e-06
0.0090556 | 21.4133 | 0.00066874 | 62.3329 | 25.3739 | 36.959 | 0.0077657 | 0.53955 | 9.4044 | 21.093 | 0.8458 | -0.00062108 | 325.7 | 9.5454e-06
0.0091111 | 21.3819 | 0.00066964 | 62.2876 | 25.2691 | 37.0185 | 0.0078171 | 0.53646 | 9.412 | 21.014 | 0.85118 | -0.00062441 | 325.7 | 9.6633e-06
0.0091667 | 21.3509 | 0.00067054 | 62.2427 | 25.1651 | 37.0776 | 0.0078684 | 0.5334 | 9.4195 | 20.9356 | 0.85656 | -0.00062775 | 325.7 | 9.7818e-06
0.0092222 | 21.3202 | 0.00067143 | 62.1982 | 25.062 | 37.1362 | 0.0079197 | 0.53038 | 9.427 | 20.8577 | 0.86193 | -0.00063109 | 325.7 | 9.9011e-06
0.0092778 | 21.2899 | 0.00067231 | 62.1541 | 24.9597 | 37.1944 | 0.007971 | 0.52738 | 9.4344 | 20.7805 | 0.86731 | -0.00063444 | 325.7 | 1.0021e-05
0.0093333 | 21.2598 | 0.00067318 | 62.1104 | 24.8582 | 37.2522 | 0.0080224 | 0.52443 | 9.4418 | 20.7038 | 0.87269 | -0.00063779 | 325.7 | 1.0142e-05
0.0093889 | 21.23 | 0.00067405 | 62.0671 | 24.7575 | 37.3096 | 0.0080737 | 0.5215 | 9.449 | 20.6276 | 0.87807 | -0.00064115 | 325.7 | 1.0263e-05
0.0094444 | 21.2006 | 0.00067492 | 62.0241 | 24.6577 | 37.3665 | 0.008125 | 0.5186 | 9.4563 | 20.552 | 0.88344 | -0.00064451 | 325.7 | 1.0385e-05
0.0095 | 21.1714 | 0.00067577 | 61.9816 | 24.5586 | 37.423 | 0.0081764 | 0.51574 | 9.4634 | 20.477 | 0.88882 | -0.00064788 | 325.7 | 1.0508e-05
0.0095556 | 21.1425 | 0.00067662 | 61.9393 | 24.4603 | 37.4791 | 0.0082277 | 0.51291 | 9.4705 | 20.4025 | 0.89421 | -0.00065125 | 325.7 | 1.0632e-05
0.0096111 | 21.1139 | 0.00067746 | 61.8975 | 24.3627 | 37.5347 | 0.008279 | 0.5101 | 9.4775 | 20.3286 | 0.89959 | -0.00065463 | 325.7 | 1.0756e-05
0.0096667 | 21.0856 | 0.0006783 | 61.856 | 24.266 | 37.59 | 0.0083304 | 0.50733 | 9.4845 | 20.2552 | 0.90497 | -0.00065801 | 325.7 | 1.0881e-05
0.0097222 | 21.0576 | 0.00067913 | 61.8148 | 24.17 | 37.6448 | 0.0083817 | 0.50459 | 9.4914 | 20.1823 | 0.91035 | -0.0006614 | 325.7 | 1.1006e-05
0.0097778 | 21.0299 | 0.00067996 | 61.774 | 24.0747 | 37.6992 | 0.008433 | 0.50187 | 9.4982 | 20.1099 | 0.91573 | -0.0006648 | 325.7 | 1.1133e-05
0.0098333 | 21.0024 | 0.00068078 | 61.7335 | 23.9802 | 37.7533 | 0.0084844 | 0.49919 | 9.5049 | 20.0381 | 0.92112 | -0.0006682 | 325.7 | 1.126e-05
0.0098889 | 20.9752 | 0.0006816 | 61.6933 | 23.8864 | 37.8069 | 0.0085357 | 0.49653 | 9.5117 | 19.9667 | 0.9265 | -0.0006716 | 325.7 | 1.1388e-05
0.0099444 | 20.9483 | 0.00068241 | 61.6535 | 23.7933 | 37.8601 | 0.008587 | 0.4939 | 9.5183 | 19.8959 | 0.93188 | -0.00067502 | 325.7 | 1.1516e-05
0.01 | 20.9216 | 0.00068321 | 61.614 | 23.701 | 37.913 | 0.0086384 | 0.4913 | 9.5249 | 19.8256 | 0.93727 | -0.00067843 | 325.7 | 1.1645e-05
マクロ実行
修正圧縮場 計算実行