## 入力&結果
軸力と曲げの相互作用と破壊モードの検討 | [15 empty] | Mcrd | Mcrd[-] | Myd (tf-m) | Myd [-] | Mud (tf-m) | Mud [-] | Nd (tf) | Nd [-] |  | Md (tf-m) | M0 (tf-m) | βn | Pud | Psd | Psd/Pud |  | Vyd (0Vs)=Vc |  | Vyd (1Vs) |  | Vyd (2Vs) |  | Vyd (3Vs) |  | Vwcd | Vyd (ζ=0)=Vs | Vyd (ζ=1) | Vyd (ζ=0.5) | Vyd (ζ=0.33) | M/a (N=0) | pw | pwfy/Ss | Vy (N=0)
[16 empty] | 477.9343 | 0.32793 | 0 | 0 | 0 | 0 | 2430.486 | 1.4008 |  |  |  |  | 0 | 0 | [15 empty] | 69.7271 | 0 | 0 | 43.9763
入力条件 |  |  |  |  | 諸定数 | [10 empty] | 455.9533 | 0.31285 | 47.983 | 0.032923 | 47.983 | 0.032923 | 2308.9617 | 1.3308 |  | 47.983 | 560.2337 | 2 | 14.764 | 117.8106 | 7.9796 |  | 99.2284 | 6.721 | 117.8106 | 7.9796 | 136.3929 | 9.2382 | 154.9752 | 10.4968 | 496.8939 | 18.5823 | 117.8106 | 68.1965 | 51.6584 | 69.7271 | 0.005 | 1 | 51.5363
| b = bw | 90 | (cm) |  |  | As2 | 95.256 | (cm2) | [7 empty] | 433.9722 | 0.29777 | 98.4082 | 0.067522 | 98.4082 | 0.067522 | 2187.4374 | 1.2608 |  | 98.4082 | 530.7478 | 2 | 30.2795 | 117.8106 | 3.8908 |  | 99.2284 | 3.2771 | 117.8106 | 3.8908 | 136.3929 | 4.5045 | 154.9752 | 5.1182 | 496.8939 | 18.5823 | 117.8106 | 68.1965 | 51.6584 | 69.7271 | 0.01 | 2 | 59.0963
| h | 90 | (cm) |  |  | As1 | 95.256 | (cm2) | [7 empty] | 411.9912 | 0.28269 | 144.681 | 0.099272 | 144.681 | 0.099272 | 2065.9131 | 1.1907 |  | 144.681 | 501.2618 | 2 | 44.5172 | 117.8106 | 2.6464 |  | 99.2284 | 2.229 | 117.8106 | 2.6464 | 136.3929 | 3.0638 | 154.9752 | 3.4812 | 496.8939 | 18.5823 | 117.8106 | 68.1965 | 51.6584 | 69.7271 | 0.015 | 3 | 66.6563
| d2 | 6 | (cm) |  |  | Aw | 1.272 | (cm2) | [7 empty] | 390.0102 | 0.2676 | 187.1251 | 0.1284 | 187.1251 | 0.1284 | 1944.3888 | 1.1207 |  | 187.1251 | 471.7758 | 2 | 57.5769 | 117.8106 | 2.0461 |  | 99.2284 | 1.7234 | 117.8106 | 2.0461 | 136.3929 | 2.3689 | 154.9752 | 2.6916 | 496.8939 | 18.5823 | 117.8106 | 68.1965 | 51.6584 | 69.7271 | 0.02 | 4 | 74.2163
| d1 | 84 | (cm) |  |  | Ag | 1.0141 | (m2) | [7 empty] | 368.0291 | 0.25252 | 226.0894 | 0.15513 | 226.0894 | 0.15513 | 1822.8645 | 1.0506 |  | 226.0894 | 442.2898 | 2 | 69.566 | 117.8106 | 1.6935 |  | 99.2284 | 1.4264 | 117.8106 | 1.6935 | 136.3929 | 1.9606 | 154.9752 | 2.2277 | 496.8939 | 18.5823 | 117.8106 | 68.1965 | 51.6584 | 69.7271 | 0.025 | 5 | 81.7763
| pt2 | 1.26% |  |  |  | xg | 44.3962 | (cm) | [7 empty] | 346.0481 | 0.23744 | 261.9453 | 0.17973 | 261.9453 | 0.17973 | 1701.3402 | 0.98059 |  | 261.9453 | 412.8038 | 2 | 80.5986 | 117.8106 | 1.4617 |  | 99.2284 | 1.2311 | 117.8106 | 1.4617 | 136.3929 | 1.6923 | 154.9752 | 1.9228 | 496.8939 | 18.5823 | 117.8106 | 68.1965 | 51.6584 | 69.7271 | 0.03 | 6 | 89.3363
| pt1 | 1.26% |  |  |  | Ig | 0.083652 | (m4) | [7 empty] | 324.0671 | 0.22236 | 295.0822 | 0.20247 | 295.0822 | 0.20247 | 1579.8159 | 0.91055 |  | 295.0822 | 383.3178 | 2 | 90.7945 | 117.8106 | 1.2976 |  | 99.2284 | 1.0929 | 117.8106 | 1.2976 | 136.3929 | 1.5022 | 154.9752 | 1.7069 | 496.8939 | 18.5823 | 117.8106 | 68.1965 | 51.6584 | 69.7271 | 0.035 | 7 | 96.8963
| pw | 0.01683% |  |  |  | Wg | 0.18343 | (m3) | [7 empty] | 302.086 | 0.20727 | 325.9026 | 0.22362 | 325.9026 | 0.22362 | 1458.2916 | 0.8405 |  | 325.9026 | 353.8318 | 2 | 100.2777 | 117.8106 | 1.1748 |  | 99.2284 | 0.98954 | 117.8106 | 1.1748 | 136.3929 | 1.3602 | 154.9752 | 1.5455 | 496.8939 | 18.5823 | 117.8106 | 68.1965 | 51.6584 | 69.7271 | 0.04 | 8 | 104.4563
| fcd' | 270 | (kgf/cm2) |  |  | yc | 45 | (cm) | [7 empty] | 280.105 | 0.19219 | 354.8142 | 0.24345 | 354.8142 | 0.24345 | 1336.7673 | 0.77046 |  | 354.8142 | 324.3458 | 1.9141 | 109.1736 | 113.5502 | 1.0401 |  | 94.968 | 0.86988 | 113.5502 | 1.0401 | 132.1325 | 1.2103 | 150.7147 | 1.3805 | 496.8939 | 18.5823 | 113.5502 | 66.0662 | 50.2382 | 69.7271 | 0.045 | 9 | 112.0163
| fyd | 3000 | (kgf/cm2) |  |  | yt | 39 | (cm) | [7 empty] | 258.124 | 0.17711 | 382.2221 | 0.26226 | 382.2221 | 0.26226 | 1215.243 | 0.70042 |  | 382.2221 | 294.8599 | 1.7714 | 117.6068 | 106.4706 | 0.90531 |  | 87.8884 | 0.74731 | 106.4706 | 0.90531 | 125.0529 | 1.0633 | 143.6351 | 1.2213 | 496.8939 | 18.5823 | 106.4706 | 62.5264 | 47.8784 | 69.7271 | 0.05 | 10 | 119.5763
| fyd' | 3000 | (kgf/cm2) |  |  | xb | 59.6522 | (cm) | [7 empty] | 236.1429 | 0.16203 | 408.5198 | 0.2803 | 408.5198 | 0.2803 | 1093.7187 | 0.63038 |  | 408.5198 | 265.3739 | 1.6496 | 125.6984 | 100.4258 | 0.79894 |  | 81.8435 | 0.65111 | 100.4258 | 0.79894 | 119.008 | 0.94677 | 137.5903 | 1.0946 | 496.8939 | 18.5823 | 100.4258 | 59.504 | 45.8634 | 69.7271 | 0.055 | 11 | 127.1363
| fwy | 3000 | (kgf/cm2) |  | 強度，せん断耐力 | (Wu=200 (tf)) |  |  |  | 曲げ耐力 | (Wu=200 (tf)) |  |  |  |  | 214.1619 | 0.14695 | 431.5891 | 0.29613 | 431.5891 | 0.29613 | 972.1944 | 0.56034 |  | 431.5891 | 235.8879 | 1.5466 | 132.7967 | 95.3134 | 0.71774 |  | 76.7312 | 0.57781 | 95.3134 | 0.71774 | 113.8957 | 0.85767 | 132.4779 | 0.9976 | 496.8939 | 18.5823 | 95.3134 | 56.9478 | 44.1593 | 69.7271 | 0.06 | 12 | 134.6963
| αs | 90 | 度 |  | 基部での軸圧縮力 | Nd' | 206.5813 | (tf) |  |  | x | 12.5019 | (cm) |  |  | 192.1809 | 0.13186 | 430.5276 | 0.2954 | 430.5276 | 0.2954 | 850.6701 | 0.49029 |  | 430.5276 | 206.4019 | 1.4794 | 132.47 | 91.9823 | 0.69436 |  | 73.4 | 0.55409 | 91.9823 | 0.69436 | 110.5646 | 0.83464 | 129.1468 | 0.97491 | 496.8939 | 18.5823 | 91.9823 | 55.2823 | 43.0489 | 69.7271 | 0.065 | 13 | 142.2563
| Ss | 15 | (cm) |  | 軸圧縮応力度 | σ0 | 27.3256 | (kgf/cm2) |  |  |  | 0 |  |  |  | 170.1998 | 0.11678 | 422.3161 | 0.28977 | 422.3161 | 0.28977 | 729.1458 | 0.42025 |  | 422.3161 | 176.9159 | 1.4189 | 129.9434 | 88.9807 | 0.68477 |  | 70.3985 | 0.54176 | 88.9807 | 0.68477 | 107.563 | 0.82777 | 126.1453 | 0.97077 | 496.8939 | 18.5823 | 88.9807 | 53.7815 | 42.0484 | 69.7271 | 0.07 | 14 | 149.8163
| Es | 2100000 | (kgf/cm2) |  |  | M0 | 50.1237 | (tf-m) |  |  | Mcr | 75.6796 | (tf-m) |  |  | 148.2188 | 0.1017 | 406.9547 | 0.27923 | 406.9547 | 0.27923 | 607.6215 | 0.35021 |  | 406.9547 | 147.4299 | 1.3623 | 125.2168 | 86.1705 | 0.68817 |  | 67.5882 | 0.53977 | 86.1705 | 0.68817 | 104.7527 | 0.83657 | 123.335 | 0.98497 | 496.8939 | 18.5823 | 86.1705 | 52.3764 | 41.1117 | 69.7271 | 0.075 | 15 | 157.3763
| Ec | 210000 | (kgf/cm2) |  |  | ft | 20.8871 | (kgf/cm2) |  |  | My | 458.169 | (tf-m) |  |  | 126.2378 | 0.086617 | 380.1834 | 0.26086 | 384.4434 | 0.26378 | 486.0972 | 0.28017 |  | 384.4434 | 117.9439 | 1.3068 | 118.2903 | 83.4177 | 0.70519 |  | 64.8354 | 0.5481 | 83.4177 | 0.70519 | 101.9999 | 0.86228 | 120.5822 | 1.0194 | 496.8939 | 18.5823 | 83.4177 | 51 | 40.1941 | 69.7271 | 0.08 | 16 | 164.9363
| εcu' | 0.0035 |  |  |  | f vcd | 5.817 | (kgf/cm2) |  |  | Mud | 305.53 | (tf-m) |  |  | 104.2567 | 0.071535 | 342.0301 | 0.23468 | 354.7822 | 0.24343 | 364.5729 | 0.21013 |  | 354.7822 | 88.458 | 1.2493 | 109.1638 | 80.5668 | 0.73804 |  | 61.9845 | 0.56781 | 80.5668 | 0.73804 | 99.149 | 0.90826 | 117.7313 | 1.0785 | 496.8939 | 18.5823 | 80.5668 | 49.5745 | 39.2438 | 69.7271 | 0.085 | 17 | 172.4963
| εy',εy | 0.0014286 |  |  |  | f wcd | 65.7267 | (kgf/cm2) |  |  | Nud' | 206.5813 |  |  |  | 82.2757 | 0.056453 | 302.7696 | 0.20774 | 317.9711 | 0.21817 | 243.0486 | 0.14008 |  | 317.9711 | 58.972 | 1.1855 | 97.8373 | 77.3981 | 0.79109 |  | 58.8158 | 0.60116 | 77.3981 | 0.79109 | 95.9803 | 0.98102 | 114.5626 | 1.171 | 496.8939 | 18.5823 | 77.3981 | 47.9902 | 38.1875 | 69.7271 | 0.09 | 18 | 180.0563
せん断スパン比 | a | 3.25 | (m) |  |  | Vsd | 18.5823 | (tf) |  |  | Mud[-] | 0.20964 |  |  |  | 60.2947 | 0.041371 | 262.2011 | 0.17991 | 273.7778 | 0.18785 | 121.5243 | 0.070042 |  | 273.7778 | 29.486 | 1.1077 | 84.2393 | 73.5399 | 0.87299 |  | 54.9577 | 0.6524 | 73.5399 | 0.87299 | 92.1222 | 1.0936 | 110.7044 | 1.3142 | 496.8939 | 18.5823 | 73.5399 | 46.0611 | 36.9015 | 69.7271 | 0.095 | 19 | 187.6163
上部工重量 | Wu | 200 | (tf) |  |  | Vwcd | 248.447 | (tf) |  |  | Nud'[-] | 0.11907 |  |  |  | 38.3136 | 0.026289 | 220.0445 | 0.15098 | 226.613 | 0.15549 | 1e-05 | 5.7636e-09 |  | 226.613 | 2.4263e-06 | 1 | 69.7271 | 68.1965 | 0.97805 |  | 49.6142 | 0.71155 | 68.1965 | 0.97805 | 86.7787 | 1.2445 | 105.361 | 1.511 | 496.8939 | 18.5823 | 68.1965 | 43.3894 | 35.1203 | 69.7271 | 0.1 | 20 | 195.1763
材料係数 | γc | 1 |  |  |  | βd | 1.0446 |  |  | 耐力比較（破壊モード判定） | [5 empty] | 0 | 0 | 0 | 0 | 0 | 0 | -571.536 | -0.32941 |  | 1e-06 | -138.6743 | 0 | 0 | 18.5823 |  |  | 0 |  | 18.5823 |  | 37.1645 |  | 55.7468 |  | 382.2261 | 18.5823 | 18.5823 | 18.5823 | 18.5823 | 69.7271 | 0.105 | 21 | 202.7363
| γs | 1 |  |  |  | βp | 1.0801 |  |  |  | Pud=Mud/a | 94.0092 | (tf) | [18 empty] | 0 |  | 1 |  | 2 |  | 3 |  |  | 0 | 1 | 0.5 | 0.33333
部材係数 | γbc | 1 |  |  |  | βn | 1.1641 |  |  |  | Psd | 76.3359 | (tf) | [18 empty] | 0Aw(Vy=Vc) |  | 1Aw |  | 2Aw |  | 3Aw |  |  | Psd (ζ=0)=Vs | Psd (ζ=1)=Vs | Psd (ζ=0.5)=Vs | Psd (ζ=0.33)=Vs
| γbs | 1 |  |  |  | Vcd | 57.7537 | (tf) |  | せん断余裕度 | Psd/Pud | 0.812 | [10 empty] | 無筋コンクリート |  |  |  |  | 簡易法によるM-N計算結果 | [5 empty] | Psd (1Aw) |  | Psd (2Aw) |  | Psd (3Aw)
| γb | 1 |  |  |  | Vyd | 76.3359 | (tf) |  | 破壊モード |  | せん断破壊 | [10 empty] | M (tf-m) | N (tf) | M[-] | N[-] |  |  | Mud (tf-m) | Nud (tf) | Mu [-] | Nu [-]
[23 empty] | 0 | 1858.95 | 0 | 1 |  | 中心軸圧縮 | 0 | 2430.486 | 0 | 1.4008
設定条件 |  |  | fc' | 270 | (kgf/cm2) | γc | 1 | [15 empty] | 176.7139 | 1008.907 | 0.12426 | 0.54273 |  | 釣り合い破壊 | 431.2659 | 985.6925 | 0.29591 | 0.56812 |  | -3.3501
b | 90 | (cm) | fy=fy'=fwy | 3000 | (kgf/cm2) | γs | 1 | [15 empty] | 0 | -169.1859 | 0 | -0.091012 |  | 純曲げ | 226.613 | 0 | 0.15549 | 0
h | 90 | (cm) | Aw | 1.272 | (cm2) | γbc | 1 | [20 empty] | 中心軸引張 | 0 | -571.536 | 0 | -0.32941
d2 | 6 | (cm) | Ss | 15 | (cm) | γbs | 1 | [21 empty] | Mc (tf-m) | Nc (tf) | Mc [-] | Nc [-]
pt1 | 0.0126 |  | a | 3.25 | (m) | γb | 1 | [21 empty] | 0 | 2430.486 | 0 | 1.4008
pt2 | 0.0126 |  | Wu | 200 | (tf) | [23 empty] | 297.5999 | 1433.4897 | 0.2042 | 0.82621 |  | -3.3501
[14 empty] | 付表 鉄筋の断面積 | [14 empty] | 38.3136 | 0 | 0.026289 | 0 |  | 5.5286
[14 empty] | As | (cm2) | [13 empty] | 0 | -211.8208 | 0 | -0.12209
[14 empty] | D10 | 0.7133
軸力と曲げ耐力 | [13 empty] | D13 | 1.267
[14 empty] | D16 | 1.986
[14 empty] | D19 | 2.865
[14 empty] | D22 | 3.871 | [8 empty] | 安全係数考慮 |  |  |  |  | 安全係数1.0
[14 empty] | D25 | 5.067 | [8 empty] | Nd (tf) | Pud （安全係数考慮） | Psd （安全係数考慮） | Psd/Pud （安全係数考慮） |  | Nd (tf) | Pud （安全係数1.0） | Psd （安全係数1.0） | Psd/Pud （安全係数1.0）
[14 empty] | D29 | 6.424 | [8 empty] | 1740.4326 | 0 | 0 |  |  | 2430.486 | 0 | 0
[14 empty] | D32 | 7.942 | [8 empty] | 1653.411 | 36.625 | 80.2396 | 2.1908 |  | 2308.9617 | 14.764 | 117.8106 | 7.9796
[14 empty] | D35 | 9.566 | [8 empty] | 1566.3894 | 44.6925 | 80.2396 | 1.7954 |  | 2187.4374 | 30.2795 | 117.8106 | 3.8908
[24 empty] | 1479.3677 | 52.2476 | 80.2396 | 1.5358 |  | 2065.9131 | 44.5172 | 117.8106 | 2.6464
[24 empty] | 1392.3461 | 59.3469 | 80.2396 | 1.352 |  | 1944.3888 | 57.5769 | 117.8106 | 2.0461
[24 empty] | 1305.3245 | 66.0476 | 80.2396 | 1.2149 |  | 1822.8645 | 69.566 | 117.8106 | 1.6935
[24 empty] | 1218.3028 | 72.4067 | 80.2396 | 1.1082 |  | 1701.3402 | 80.5986 | 117.8106 | 1.4617
| Mud=305.53 (tf-m) (Wu= 200 (tf)) | [22 empty] | 1131.2812 | 78.4805 | 80.2396 | 1.0224 |  | 1579.8159 | 90.7945 | 117.8106 | 1.2976
| Mud=0.21[-] (Nud'= 0.12[-]) | [22 empty] | 1044.2596 | 84.3234 | 77.8221 | 0.9229 |  | 1458.2916 | 100.2777 | 117.8106 | 1.1748
[24 empty] | 957.238 | 89.9875 | 73.6443 | 0.81838 |  | 1336.7673 | 109.1736 | 113.5502 | 1.0401
[24 empty] | 870.2163 | 95.5215 | 69.991 | 0.73273 |  | 1215.243 | 117.6068 | 106.4706 | 0.90531
[24 empty] | 783.1947 | 100.97 | 66.7535 | 0.66112 |  | 1093.7187 | 125.6984 | 100.4258 | 0.79894
[24 empty] | 696.1731 | 102.6511 | 64.4218 | 0.62758 |  | 972.1944 | 132.7967 | 95.3134 | 0.71774
[24 empty] | 609.1514 | 101.7378 | 62.5213 | 0.61453 |  | 850.6701 | 132.47 | 91.9823 | 0.69436
[24 empty] | 522.1298 | 99.5494 | 60.7452 | 0.6102 |  | 729.1458 | 129.9434 | 88.9807 | 0.68477
[24 empty] | 435.1082 | 96.0857 | 59.0311 | 0.61436 |  | 607.6215 | 125.2168 | 86.1705 | 0.68817
[24 empty] | 348.0865 | 91.3467 | 57.3142 | 0.62744 |  | 486.0972 | 118.2903 | 83.4177 | 0.70519
[24 empty] | 261.0649 | 85.3325 | 55.5172 | 0.6506 |  | 364.5729 | 109.1638 | 80.5668 | 0.73804
[24 empty] | 174.0433 | 78.0431 | 53.5335 | 0.68595 |  | 243.0486 | 97.8373 | 77.3981 | 0.79109
[24 empty] | 87.0216 | 69.4351 | 51.197 | 0.73734 |  | 121.5243 | 84.2393 | 73.5399 | 0.87299
[24 empty] | 1e-05 | 60.3986 | 48.1991 | 0.79802 |  | 1e-05 | 69.7271 | 68.1965 | 0.97805
[24 empty] | -571.536 | 0 | 16.1585 |  |  | -571.536 | 0 | 18.5823
| 図-1 軸力の曲げ耐力への影響－Ⅰ | [6 empty] | 図-2 軸力の曲げ耐力への影響－Ⅱ
軸力とせん断耐力
18.5823
[8 empty] | -571.536 | 18.5823
2430.486
| 図-3 せん断耐力と軸力の関係－Ⅰ | [6 empty] | 図-4 せん断耐力と軸力の関係－Ⅱ
図-5 せん断補強度と耐力の比較 (N=0tf)
軸力と破壊モード
Pud ：γc=1 γs=1 γbc=1 γbs=1 γb=1
せん断耐力：Psd = 76.34(tf) (Wu=200(tf))
曲げ耐力 ：Pud = 94.01(tf) (Wu=200(tf)) ∴せん断破壊
せん断余裕度 ：Psd/Pud = 0.81 (N'=0.119) ∴せん断破壊
Pud/Psd ：γc=1 γs=1 γbc=1 γbs=1 γb=1
釣り合い破壊点 N'= 986 (tf)
釣り合い破壊点 N'= 0.568 (tf)
|  | -0.32941 | 1
|  | 1.4008 | 1
|  | 0.56812 | 1
|  | 0.56812 | 10
|  | 985.6925 | 0
|  | 985.6925 | 132.6972
図-4 軸力と耐力の比較
| 図-6 軸力と耐力比較 | [6 empty] | 図-7軸力と破壊モード
計算します！

## Sheet1
N (kg) | x (cm) | εs2 | εs１ | Cc (kg) | Cs (kg) | Ts (kg) | Σ | Mu (kg-cm) | Mu (kg-cm) | Mu (kg-cm) | φu (1/m) | e (cm) | Mcr (kg-cm)
2430486 | [7 empty] | 0 | 0 |  | 0 | 0 | 47793431.635
2308961.7 | 111.8809 | 0.0014286 | 0.00087221 | 1848719.8273 | 285768 | 174473.8727 | -3.1397e-05 | 4798295.2967 | 4798295.2955 | 4798295.2946 | 0.0031283 | 2.0781 | 45595328.294
2187437.4 | 106.2214 | 0.0014286 | 0.0007322 | 1755202.5855 | 285768 | 146466.8145 | -7.9162e-09 | 9840824.9121 | 9840824.9121 | 9840824.9121 | 0.003295 | 4.4988 | 43397224.9529
2065913.1 | 100.7031 | 0.0014286 | 0.00058053 | 1664017.939 | 285768 | 116127.161 | 1.2573e-08 | 14468097.4508 | 14468097.4508 | 14468097.4508 | 0.0034756 | 7.0032 | 41199121.6118
1944388.8 | 95.3377 | 0.0014286 | 0.00041623 | 1575360.1275 | 285768 | 83260.6725 | 0 | 18712508.0597 | 18712508.0597 | 18712508.0597 | 0.0036712 | 9.6239 | 39001018.2707
1822864.5 | 90.1372 | 0.0014286 | 0.0002383 | 1489426.624 | 285768 | 47669.876 | -3.6189e-06 | 22608943.6217 | 22608943.6216 | 22608943.6216 | 0.003883 | 12.403 | 36802914.9296
1701340.2 | 85.1134 | 0.0014286 | 4.5784e-05 | 1406413.6183 | 285768 | 9158.5817 | -4.7963e-07 | 26194529.1154 | 26194529.1154 | 26194529.1154 | 0.0041122 | 15.3964 | 34604811.5885
1579815.9 | 80.2778 | 0.0014286 | -0.00016228 | 1326510.4826 | 285768 | -32462.5827 | -0.0001337 | 29508223.4501 | 29508223.4449 | 29508223.4454 | 0.0043599 | 18.6783 | 32406708.2475
1458291.6 | 75.6411 | 0.0014286 | -0.00038678 | 1249893.3973 | 285768 | -77369.7973 | 9.7789e-09 | 32590256.6004 | 32590256.6004 | 32590256.6004 | 0.0046271 | 22.3482 | 30208604.9064
1336767.3 | 71.2127 | 0.0014286 | -0.00062848 | 1176718.4742 | 285768 | -125719.1742 | 7.9093e-07 | 35481416.4017 | 35481416.4018 | 35481416.4018 | 0.0049149 | 26.5427 | 28010501.5653
1215243 | 67.0004 | 0.0014286 | -0.00088803 | 1107114.8781 | 285768 | -177639.8781 | -3.0594e-06 | 38222213.6921 | 38222213.692 | 38222213.692 | 0.0052238 | 31.4523 | 25812398.2242
1093718.7 | 63.0101 | 0.0014286 | -0.0011659 | 1041178.5622 | 285768 | -233227.8622 | 5.1223e-09 | 40851976.119 | 40851976.119 | 40851976.119 | 0.0055547 | 37.3514 | 23614294.8831
972194.4 | 58.8353 | 0.0014286 | -0.0014286 | 972194.4 | 285768 | -285768 | 0 | 43158914.6146 | 43158914.6146 | 43158914.6146 | 0.0059488 | 44.3933 | 21416191.542
850670.1 | 51.4809 | 0.0014286 | -0.0014286 | 850670.1 | 285768 | -285768 | 0 | 43052759.5643 | 43052759.5643 | 43052759.5643 | 0.0067986 | 50.6104 | 19218088.2009
729145.8 | 44.1265 | 0.0014286 | -0.0014286 | 729145.8 | 285768 | -285768 | 0 | 42231612.7207 | 42231612.7207 | 42231612.7207 | 0.0079317 | 57.9193 | 17019984.8599
607621.5 | 36.7721 | 0.0014286 | -0.0014286 | 607621.5 | 285768 | -285768 | 0 | 40695474.0838 | 40695474.0838 | 40695474.0838 | 0.0095181 | 66.975 | 14821881.5188
486097.2 | 29.4176 | 0.0014286 | -0.0014286 | 486097.2 | 285768 | -285768 | 0 | 38444343.6536 | 38444343.6536 | 38444343.6536 | 0.011898 | 79.0878 | 12623778.1777
364572.9 | 22.0632 | 0.0014286 | -0.0014286 | 364572.9 | 285768 | -285768 | 0 | 35478221.4302 | 35478221.4302 | 35478221.4302 | 0.015863 | 97.3145 | 10425674.8366
243048.6 | 14.7088 | 0.0014286 | -0.0014286 | 243048.6 | 285768 | -285768 | 0 | 31797107.4134 | 31797107.4134 | 31797107.4134 | 0.023795 | 130.8261 | 8227571.4955
121524.3 | 9.3802 | 0.0012612 | -0.0014286 | 154997.9362 | 252294.3638 | -285768 | -2.7212e-09 | 27377776.494 | 27377776.494 | 27377776.494 | 0.037313 | 225.2864 | 6029468.1544
0.01 | 7.7455 | 0.00078876 | -0.0014286 | 127987.0334 | 157780.9766 | -285768 | -2.9628e-10 | 22661295.9509 | 22661295.9509 | 22661295.9509 | 0.045187 | 2266129595.0881 | 3831364.9942
-571536 | [7 empty] | 0 | 0 |  |  | 0 | 0
|  | ※（引張力は－） | [5 empty] | 重心回り | 引張鉄筋回り | 中立軸回り
206581.25 | 12.5019 | 0.0014286 | -0.0014286 | 206581.25 | 285768 | -285768 | 0 | 30552997.7264 | 30552997.7264 | 30552997.7264 | 0.027996 |  | 7567958.5303
N (kg) | x (cm) | εs2 | εc | Cc (kg) | Cs (kg) | Ts (kg) | Σ | My (kg-cm) |  |  | φy (1/m) | φu/φy
2430486 | [7 empty] | 0 |  |  |  | 0
2308961.7 | 52.1716 | 0.0014286 | 0.0023416 | 2308961.7 | 285768 | -285768 | 0 | 4798295.2967 |  |  | 0.0031283 | 1
2187437.4 | 51.3955 | 0.0014286 | 0.0022519 | 2187437.4 | 285768 | -285768 | 1.9995e-05 | 9840824.9121 |  |  | 0.003295 | 1
2065913.1 | 50.5733 | 0.0014286 | 0.0021614 | 2065913.1 | 285768 | -285768 | -2.9846e-05 | 14468097.4508 |  |  | 0.0034756 | 1
1944388.8 | 49.7 | 0.0014286 | 0.00207 | 1944388.7999 | 285768 | -285768 | -0.00014562 | 18712508.0597 |  |  | 0.0036712 | 1
1822864.5 | 48.7699 | 0.0014286 | 0.0019776 | 1822864.5 | 285768 | -285768 | 2.6862e-06 | 22608943.6217 |  |  | 0.003883 | 1
1701340.2 | 47.7761 | 0.0014286 | 0.0018842 | 1701340.2 | 285768 | -285768 | 0 | 26194529.1154 |  |  | 0.0041122 | 1
1579815.9 | 46.7105 | 0.0014286 | 0.0017895 | 1579815.9 | 285768 | -285768 | 2.3213e-07 | 29508223.4501 |  |  | 0.0043599 | 1
1458291.6 | 45.5632 | 0.0014286 | 0.0016934 | 1458291.6 | 285768 | -285768 | 1.1323e-05 | 32590256.6004 |  |  | 0.0046271 | 1
1336767.3 | 44.4121 | 0.0013861 | 0.0016027 | 1345254.6253 | 277280.6747 | -285768 | 2.6093e-06 | 35481416.4017 |  |  | 0.0049149 | 1
1215243 | 43.2539 | 0.0013061 | 0.0015165 | 1239734.8901 | 261276.1101 | -285768 | 0.00013763 | 38222213.6921 |  |  | 0.0052238 | 1
1093718.7 | 42.0058 | 0.0012249 | 0.001429 | 1134469.4666 | 245017.2334 | -285768 | 6.333e-08 | 40851976.119 |  |  | 0.0055547 | 1
972194.4 | 40.6541 | 0.0011421 | 0.0013399 | 1029496.9002 | 228465.4998 | -285768 | 6.2815e-06 | 43158914.6146 |  |  | 0.0032957 | 1.805
850670.1 | 39.1818 | 0.0010577 | 0.0012489 | 924865.4871 | 211572.6131 | -285768 | 0.00019755 | 43052759.5643 |  |  | 0.0031875 | 2.1329
729145.8 | 37.567 | 0.0009712 | 0.0011558 | 820637.0141 | 194276.7859 | -285768 | 1.0827e-08 | 42231612.7207 |  |  | 0.0030766 | 2.5781
607621.5 | 35.7811 | 0.00088232 | 0.0010601 | 716892.5545 | 176496.9455 | -285768 | 5.3842e-07 | 40695474.0838 |  |  | 0.0029627 | 3.2127
486097.2 | 33.7852 | 0.00079047 | 0.00096116 | 613741.8841 | 158123.3159 | -285768 | 1.6715e-05 | 38018344.2233 |  |  | 0.0028449 | 4.1821
364572.9 | 31.5247 | 0.00069488 | 0.00085822 | 511339.7316 | 139001.1684 | -285768 | 0 | 34203014.0792 |  |  | 0.0027224 | 5.8271
243048.6 | 28.9181 | 0.00059439 | 0.00075 | 409916.0894 | 118900.5106 | -285768 | 4.8836e-08 | 30276962.2759 |  |  | 0.0025935 | 9.1748
121524.3 | 25.8354 | 0.00048717 | 0.00063454 | 309839.0456 | 97453.2544 | -285768 | 1.3841e-05 | 26220112.2013 |  |  | 0.0024561 | 15.192
0.01 | 22.0439 | 0.00036994 | 0.00050828 | 211766.5809 | 74001.4291 | -285768 | 1.5347e-08 | 22004448.7776 |  |  | 0.0023058 | 19.5974
-571536
206581.25 | -56.8701 | -0.00063757 | -0.00057672 | 619887.0151 | -127537.7651 | -285768 | 4.1327e-09 | 45816900.4799 |  |  | 0.0010141 | 27.6064
計算実行